## Лист1
Position names | Components name | Quantity
B1,B2 | Diode bridge GBU 8005 | 2
С1,C2 | Capacitors 10000uf | 2
C3 | Capacitor ceramic 68n | 2
C4 | Capacitor ceramic 0.33uf | 1
C5 | Capacitor ceramic 1.0uf | 1
C6,C8,C9 | Capacitors ceramic 100pf | 3
C7,C14 | Capacitors ceramic 0,1uf | 2
C10,C15 | Capacitors 10uf | 2
C11 | Capacitor ceramic 0.22uf | 1
C12 | Capacitor ceramic 10nf | 1
C13 | Capacitor 1000uf | 1
D1,D4 | Diode 1N5408RLG | 2
D2,D3 | Diode 1N914 | 2
F1 | Fuse 5А/30В | 1
IC1,IC2 | Transistors TIP36C | 2
IC3 | Voltage regulator LM7812 | 1
IC4 | Single operationnal amplifier LM301A | 1
IC5 | Voltage regulator LM7905 | 1
LED1 | Signal diode | 1
P1 | Trimming potentiometer 470 kOhm | 1
P2 | Trimming potentiometer 500kOhm | 1
P3 | Trimming potentiometer 5,1 kOhm | 1
P4 | Trimming potentiometer 100 | 1
R1 | Resistor 30 2W | 1
R2,R3,R5 | Resistors 0,1 5W | 3
R4 | Resistor 680 | 1
R6 | Resistors 330 2W | 1
R7,R8 | Resistors 220 | 2
R9 | Resistor 200 | 1
U1 | Voltage regulator LM317К | 1